## D230831B 0mV 2nd Cooldown
| R_k = | 25812.8 | ω = | 100
Lockin 1 (Rxx_1)
|  | Complex Rotation (°) | Rxx_y (Ω) | Capacitance (F)
|  | (To set Rxx = 0) |  | (I am guessing lockin freq)
nu = | 1 | 10deg | -194 | -2.9116e-09
nu = | 2 | 7deg | -99 | -5.9433e-09
nu = | 16 | 5deg | -12.3 | -4.7258e-08
Lockin 3 (Rxx_2)
|  | Complex Rotation (°) | Rxx_y (Ω) | Capacitance (F)
|  | (To set Rxx = 0) |  | (I am guessing lockin freq)
nu = | 1 | 8deg | 706 | 1.0596e-08
nu = | 2 | 6deg | 231 | 1.3868e-08
nu = | 16 | 6deg | 16 | 6.1474e-08
Lockin 2 (Rxy)
|  | Complex Rotation (°) | Current Adjustment |  | Plateau Error (Ω) | % Plateau Error
|  | (To maximize Rxy) | (% change to match expected plateau resistance) |  | DΩ (or % error) from plateau value when using nu = 1 complex rotation and current adjustment
nu = | 1 | 10deg | 2.61% |  | 0 | 0%
nu = | 2 | 7deg | 2.25% |  | 38 | 0.2944%
nu = | 16 | 5deg | 1.8% |  | 10 | 0.6198%

## D230831B 0mV Short SdH
| R_k = | 25812.8 | ω = | 100
Lockin 1 (Rxx_1)
|  | Complex Rotation (°) | Rxx_y (Ω) | Capacitance (F)
|  | (To set Rxx = 0) |  | (I am guessing lockin freq)
nu = | 1 | 10.6deg | -107 | -1.6059e-09
nu = | 2 | 7.3deg | -55 | -3.3018e-09
nu = | 16 | 3deg | -7.3 | -2.8047e-08
Lockin 2 (Rxx_2)
|  | Complex Rotation (°) | Rxx_y (Ω) | Capacitance (F)
|  | (To set Rxx = 0) |  | (I am guessing lockin freq)
nu = | 1 | 10.6deg | 395 | 5.9283e-09
nu = | 2 | 8.6deg | 130 | 7.8043e-09
nu = | 16 | 9deg | 10 | 3.8421e-08
Lockin 3 (Rxy)
|  | Complex Rotation (°) | Current Adjustment |  | Plateau Error (Ω) | % Plateau Error
|  | (To maximize Rxy) | (% change to match expected plateau resistance) |  | DΩ (or % error) from plateau value when using nu = 1 complex rotation and current adjustment
nu = | 1 | 5.5deg | 2.39% |  | 0 | 0%
nu = | 2 | 3.8deg | 2.03% |  | 40 | 0.3099%
nu = | 16 | 3deg | 1.52% |  | 12 | 0.7438%